## Feuil1
Ø câble (mm) | Ø bobine (mm) | largeur bobine (mm) | rapport transmission | puissance souhaitée (t) | vitesse souhaitée (m/min) | rendement transmission
12 | 136 | 300 | 5.5795 | 6 | 45 | 1
nb couches | m de câble/tour | m de câble/couche | cumul longueur | Ø extérieur (mm) | ATTENTION LES VALEURS DONNEES SONT APPLIQUEES A LA PREMIERE COUCHE POUR LA DETERMINATION DES VITESSES ET COUPLES D'ENTREE
1 | 0.46496 | 11.6239 | 11.6239 | 160
2 | 0.50265 | 12.5664 | 24.1903 | 184
3 | 0.54035 | 13.5088 | 37.6991 | 208
4 | 0.57805 | 14.4513 | 52.1504 | 232
5 | 0.61575 | 15.3938 | 67.5442 | 256
6 | 0.65345 | 16.3363 | 83.8805 | 280
7 | 0.69115 | 17.2788 | 101.1593 | 304
nb couches | puissance (t) | V souhaitée (m/min) | couple a la bobine (N.m) | tr/min bobine | tr/min entrée | couple entrée (N.m)
1 | 6 | 45 | 4440 | 96.7834 | 540 | 795.7747
2 | 2.4944 | 48.6486
3 | 2.198 | 52.2973
4 | 1.9646 | 55.9459
5 | 1.776 | 59.5946
6 | 1.6204 | 63.2432
7 | 1.4899 | 66.8919