## CALCUL
DESCRIPTION FENDEUSE
|  |  | A |  | mètre | entraxe poutre / vérin
|  |  | B |  | mètre | entraxe fixation verin / plancher
|  |  | FORCE VERIN |  | tonnes
CONDITION RESISTANCE
|  |  | Re | 240 | N/mm² | Resistance élastique
|  |  | s | 1.5 | ss unité | coeff sécurité
|  |  | Re/s | 160 | N/mm² | Resistance pratique
CALCUL MOMENT FLEXION
|  |  | Mf | 0 | N.m
CALCUL MODULE ELASTIQUE MINIMUM
|  |  | Wel | 0 | cm3
DETERMINATION PROFILE AVEC MODULE DE FLEXION
|  |  | PROFIL | DIMENSION | W |  | S |  | I
|  |  | IPE | #N/A | #N/A | cm3 | #N/A | cm² | #N/A | cm4
|  |  | IPN | #N/A | #N/A | cm3 | #N/A | cm² | #N/A | cm4
|  |  | HEA | #N/A | #N/A | cm3 | #N/A | cm² | #N/A | cm4
|  |  | HEB | #N/A | #N/A | cm3 | #N/A | cm² | #N/A | cm4
DETERMINATION AVEC CONTRAINTE MAXIMALE | [7 empty] | LISTE DES PROFILES DISPO
|  | W | S | σmax |  |  |  | IPE | IPN | HEA | HEB
IPE | #N/A | #N/A | #N/A | #N/A | #N/A |  |  | 80 | 80 | 100 | 100
IPN | #N/A | #N/A | #N/A | #N/A | #N/A |  |  | 100 | 100 | 120 | 120
HEA | #N/A | #N/A | #N/A | #N/A | #N/A |  |  | 120 | 120 | 140 | 140
HEB | #N/A | #N/A | #N/A | #N/A | #N/A |  |  | 140 | 140 | 160 | 160
[8 empty] | 160 | 160 | 180 | 180
[8 empty] | 180 | 180 | 200 | 200
[8 empty] | 200 | 200 | 220 | 220
CALCUL DE LA FLECHE | [7 empty] | 220 | 220 | 240 | 240
|  | I (moment inertie) | Flèche |  |  |  |  | 240 | 240 | 260 | 260
IPE | 300 | 8356 | #DIV/0! |  |  |  |  | 270 | 300 | 280 | 280
IPN | 300 | 9800 | #DIV/0! |  |  |  |  | 300 |  | 300 | 300
HEA | 240 | 7763 | #DIV/0! |  |  |  |  | 330 |  | 320 | 320
HEB | 220 | 8091 | #DIV/0! |  |  |  |  | 360 |  | 340 | 340
[8 empty] | 400 |  | 360 | 360
[8 empty] | 450 |  | 400 | 400
500
Bon alors comment qu'c'est-y qu'ça marche ???
Toutes les cases à remplir sont blanches !!!
Il remplit ce qu'il faut LA, LA et LA...
Il remplit LA si son acier n'est pas le même que tout le monde (ou pour changer le coefficient de sécurité) sinon il laisse tomber...
Excel y calcule le moment de flexion dans la poutre et en déduit le module élastique qu'il faut... Ce calcul permet de pré-déterminer une liste de profilés dans les 4 types les plus rencontrés...
Après il faut regarder les hauteur de profilés obtenues ICI et les retaper LA (j'ai pas réussi à faire en sorte qu'excel se débrouille tout seul de ce côté là...).
Ce deuxième tableau permet de contrôler si le profilé pré-déterminé au-dessus va tenir en ajoutant la force de traction sur la poutre...
Et au bout de la ligne ça dit si ça l'fait ou pas, si ça passe pas faut saisir la taille au dessus dans la liste des profilés dispo...
Pour l'instant le calcul de flèche ne fonctionne pas mais ça n'a pas l'air de bouger beaucoup quand on prend un profilé qui résiste à la contrainte maximale ...

## IPE
W | S | H | W | S | I
|  | 80 | 20 | 7.64 | 80.1
20 | 7.64 | 100 | 34 | 10.3 | 171
34 | 10.3 | 120 | 53 | 13.2 | 318
53 | 13.2 | 140 | 77.3 | 16.4 | 541
77.3 | 16.4 | 160 | 109 | 20.1 | 869
109 | 20.1 | 180 | 146 | 23.9 | 1317
146 | 23.9 | 200 | 194 | 28.5 | 1943
194 | 28.5 | 220 | 252 | 33.4 | 2772
252 | 33.4 | 240 | 324 | 39.1 | 3892
324 | 39.1 | 270 | 429 | 45.9 | 5790
429 | 45.9 | 300 | 557 | 53.8 | 8356
557 | 53.8 | 330 | 713 | 62.6 | 11710
713 | 62.6 | 360 | 904 | 72.7 | 16270
904 | 72.7 | 400 | 1160 | 84.5 | 23130
1160 | 84.5 | 450 | 1500 | 98.8 | 33740
1500 | 98.8 | 500 | 1930 | 116 | 48200
1930 | 116

## IPN
W | S | H | W | S | I
|  | 80 | 19.5 | 7.58 | 77.8
19.5 | 7.58 | 100 | 34.2 | 10.6 | 171
34.2 | 10.6 | 120 | 54.7 | 14.2 | 328
54.7 | 14.2 | 140 | 81.9 | 18.3 | 573
81.9 | 18.3 | 160 | 117 | 22.8 | 935
117 | 22.8 | 180 | 161 | 27.9 | 1450
161 | 27.9 | 200 | 214 | 33.5 | 2140
214 | 33.5 | 220 | 278 | 39.6 | 3060
278 | 39.6 | 240 | 354 | 46.1 | 4250
354 | 46.1 | 300 | 653 | 69.1 | 9800
653 | 69.1

## HEA
W | S | H | W | S | I
|  | 100 | 73 | 21.2 | 349
73 | 21.2 | 120 | 106 | 25.3 | 606
106 | 25.3 | 140 | 155 | 31.4 | 1033
155 | 31.4 | 160 | 220 | 38.8 | 1673
220 | 38.8 | 180 | 294 | 45.3 | 2510
294 | 45.3 | 200 | 389 | 53.8 | 3692
389 | 53.8 | 220 | 515 | 64.3 | 5410
515 | 64.3 | 240 | 675 | 76.8 | 7763
675 | 76.8 | 260 | 836 | 86.8 | 10460
836 | 86.8 | 280 | 1010 | 97.3 | 13670
1010 | 97.3 | 300 | 1260 | 112.5 | 18260
1260 | 112.5 | 320 | 1480 | 124.4 | 22930
1480 | 124.4 | 340 | 1680 | 133.5 | 27700
1680 | 133.5 | 360 | 1890 | 142.8 | 33090
1890 | 142.8 | 400 | 2310 | 159 | 45070
2310 | 159

## HEB
W | S | H | W | S | I
|  | 100 | 90 | 26 | 450
90 | 26 | 120 | 144 | 34 | 864
144 | 34 | 140 | 216 | 43 | 1509
216 | 43 | 160 | 311 | 54.3 | 2492
311 | 54.3 | 180 | 426 | 65.3 | 3831
426 | 65.3 | 200 | 570 | 78.1 | 5696
570 | 78.1 | 220 | 736 | 91 | 8091
736 | 91 | 240 | 938 | 106 | 11260
938 | 106 | 260 | 1150 | 118.4 | 14920
1150 | 118.4 | 280 | 1380 | 131.4 | 19270
1380 | 131.4 | 300 | 1680 | 149.1 | 25170
1680 | 149.1 | 320 | 1930 | 161.3 | 30820
1930 | 161.3 | 340 | 2160 | 170.9 | 36660
2160 | 170.9 | 360 | 2400 | 180.6 | 43190
2400 | 180.6 | 400 | 2880 | 197.8 | 57680
2880 | 197.8