## POUTRES
B:largeur | 0.15 | beton 28j Mpa | 25 | diametre | section cm²
h hauteur | 0.3 |  |  | ha16 | 2.0096
portée | 3.1 |  |  | ha14 | 1.5386
charge ELU daN/ml | 2200 |  |  | ha12 | 1.1304
charge ELS daN/ml | 1571.4286 |  |  | ha10 | 0.785
Mels | 0.018877 | MNm |  | ha6 | 0.2826
Melu | 0.026428 | MNm |  | ha5 | 0.19625
fbu | 14.1667 | Mpa |  | 4ha12 | 4.5216
d :hauteur lit inf | 0.25 |  |  | 2ha12 2ha10 | 3.8308
moment réduit mu | 0.19898 | <0,27 |  | 4ha10 | 3.14
alpha | 0.28012 | < 0,46 |  | 2ha10 | 1.57
fibre neutre Yu ELU | 0.070029 | m |  | 5ha12 | 5.652
fibre neutre Yu ELS | 0.097774 | m
bras z | 0.22199 | m
as | 2.7381 | cm² choix : | 3.14 | 0.000314 | m²
effort tranchant appui Vumax | 3410 | daN
contrainte tangentielle | 0.90933 | Mpa inf à | 3.3333 | Mpa
verif appui sur S=25*b/2 | 1.8187 | MPa
contrainte béton els | 12.0811 | simplifié 6m/bh²
contrainte beton comp ELS | 11.8404 | Mpa < contrainte maxi els | 15 | Mpa
contrainte aciers tendus ELS | 276.5169 | Mpa
moment quadratique | 0.00015588 | m4 avec n=15 coeff equi beton acier bael
flèche ELS | -3.7702 | mm < 1/500 = | 6.2 | mm
Module de young Eij | 32154 | Mpa evj | 10820 | (long terme)
Vu(x)=Celu(x)-Vumax x= | 0 | Vu= | -0.0341 | MN
acier transversaux At | diametre =1/3diametre lit inf |  | At =2HA6 (int/ext) soit en m² |  | 5.652e-05
interv. (reprise betonnage) | St=0,9 x fe x at x d/(lambda(s)xVu) |  | 0.0055291 | / Vu
Stmax valeur mini de | 0.225 | 0.4 | 0.471
| x | Vu= | st | ecartemement cm | nb
| 0 | 0.0341 | 0.16214 | 15 | 3
| 0.375 | 0.02585 | 0.21389 | 20 | 6
| 1.575 |  | #DIV/0! |  | 2 | cadres : 7 15 15 20 20….
| 1.575 |  | #DIV/0! |  | 2
| 1.575 |  | #DIV/0! |  | 2
| 1.575 |  | #DIV/0! |  | 3
| 1.575 |  | #DIV/0!
| 1.575 |  | #DIV/0!
si Asc =0 : (y²*(b/2))+(15*As*y)-(15*As*d)=0
a | 0.075
b | 0.00471
c | -0.0011775
delta | 0.00037543
x | 0.097774