## Site
Checklist préventif Radio
Date visite: |  |  |  | Visiter par: | [5 empty] | Visite INWI par
1-SITE GENERAL DETAILS | [9 empty] | ……………….
Site | AFN1005 |  | BSC AGADIR | [6 empty] | Date visite INWI
Ville | TANTAN |  | Coordonnées GPS |  | LAT: 27,9527 LON: -11,995111 |  |  |  |  | ……………..
2-Configuration site | [9 empty] | Réserver à INWI
[10 empty] | OK/NOK | N° de réserve
BTS technologie |  |  | Power equipment type
Type |  |  | Configuration
4-Vérification générale de la BTS
Réserver à INWI
Désignation |  | Ok | Nok | Réserves | [5 empty] | OK/NOK | N° de réserve
Etat générale de la BTS (InDoor/OutDoor)
Mise à la terre de la BTS
Fixation de la BTS
Etanchiéité de la BTS (Out Door)
Propreté de la BTS (Dépoussièrage)
Etat connecteurs Top de la BTS
Vérification des filtres et arrongement jumpers
Vérification de l'antenne GPS et câble
Disponibilité et état câble des alarmes
Etiquetage
Câble E1
Câble DC/AC de la BTS
6-Alarmes d'environment
Réserver à INWI
Désignation |  | Ok | Nok | Réserves | [5 empty] | OK/NOK | N° de réserve
AC Power
Alarme Fire
Alarme Door Open
Alarme température
Alarme redresseur
Alarme batterie
7-Vérification d'énergie
Réserver à INWI
Désignation |  | Ok | Nok | Réserves | [5 empty] | OK/NOK | N° de réserve
Over/under-voltage alarms
Valeure actuelle= V
8-Fonctionnalité BTS:
Réserver à INWI
Désignation |  | Ok | Nok | Commentaires | [5 empty] | OK/NOK | N° de réserve
Mesurer VSWR de chaque secteur et noter les valeurs |  |  |  | Sect1-900 …………… | Sect2-900 …………. | Sect3-900 …………. | Sect1-1800 …………… | Sect2-1800 ………… | Sect3-1800 …………..
Secteur Down
Vérification Cross feeders
Réaliser des tests d'appel sur chaque secteur CDMA & GSM |  |  |  | Sect1-900 …………… | Sect2-900 …………. | Sect3-900 …………. | Sect1-1800 …………… | Sect2-1800 ………… | Sect3-1800 …………..
10-Redresseur BTS Out Door
Réserver à INWI
Désignation |  | OK | NOK | Réserves | [5 empty] | OK/NOK | N° de réserve
Module monitor
Module1
Module2
Module3
Module4
Output Voltage: value=
Input Voltage: value=
9-Antennes et Feeders
Réserver à INWI
Désignation |  | Ok | Nok | Réserves | [5 empty] | OK/NOK | N° de réserve
Etat du check visuel des feeders
Etat du check visuel des antennes
Mise à la terres des feeders et supports
Fixation des feeders et clamps
Alignement feeders sur chemin de câble
Vérification serrage boulonnerie, clamps, support et antenne
Vérification/renforcement de l'étanchéité des feeders & jumpers
11-Paramètres radio
Réserver à INWI
N° secteur | Références d'antennes | HMA | Azimuth | Elect Tilt | Mech Tilt | Long feeder | N°série Filtres | N°série TMA | N° série Ant | OK/NOK | N° de réserve
1 | 900
1800
CDMA
2 | 900
1800
CDMA
3 | 900
1800
CDMA
Observations: | ………………………………………………………………………………… | [5 empty] | Pour SIGMATEL: |  |  | Pour INWI:
…………………………………………………………………………………
…………………………………………………………………………………
…………………………………………………………………………………
Note on B15: Hassan Alloukh: GSM CDMA GSM/CDMA
Note on F15: Hassan Alloukh: DC AC NRJS Hybride
Note on B16: Hassan Alloukh: In Door DBS Out Door Miro BTS

## Fiche des réserves
| SITE ID |  | AFN1005
| DATE |  | 28 FEV 2013
Feuille de réserves:
Res # | MAJ | Min | Description
| MAJ | min
| MAJ | min
1 |  |  | Le redresseur faulty les alarms inactifs
2
3
4
5
6
7
8
9
10
11
12
13
14
15
16
17