## Feuil1
UGS All Inclusive - BOM complète
Attention aux réf Farnell inexactes | Résistances | Semi-cond | Divers | Inutile
| Condo | Connect |  | Acheté
Carte alim (pour 1)
Composants necessaires | Quantités nécessaires |  | Remarque |  | Référence conseillée | Farnell
Transfo 2x24V - 5VA | 2 |  |  |  |  | 4384891
Transfo 2x12V - 16VA | 1 |  | Tension selon relais ! |  |  | 1214612
Diode | 16 |  | Initiallement MUR220 |  | MUR220E
Pont de diodes | 2 |  | Pont de diodes rond |  |  | 1017877
Résistance 1R2 | 16 |  |  |  |  | 9465634
Condensateur poly 100nF/100V | 22 |  |  |  | MKT | 1166036
Condensateur chimique 2200µF/50V | 4 |  | 35V sur schéma |  | Pana FC | 9692487
Condensateur chimique 1000µF/50V | 2 |  |  |  | NHG 16V | 9692797
Bornier 3 plots | 1 |  | Pour prise IEC
Embase SubD15 Mâle coudée | 1 |  | Pour nappe externe |  |  | 8391335
Embase IEC filtrée | 1
Prise SubD15 femelle | 1 |  |  |  |  | 150813
Capot plastique pour prise SubD15 | 1 |  |  |  |  | 469968
Carte uC (pour 1)
Composants necessaires | Quantités nécessaires |  | Remarque |  | Référence conseillée | Farnell
ATImeg64 (controleur) | 1 |  |  |  |  | 9171355
CI 74HC151 | 1 |  |  |  |  | 1013852
CI 74HC238 | 1 |  |  |  |  | 1640756
CI 74HC573 | 2 |  |  |  |  | 9591605
CI Potentiomètre numérique 10K | 1 |  | AD8402AR10, inutile si VFD
Condo 220uF/25V | 2 |  |  |  | NHG
Condo 100nf ceram 805 (CMS) | 12 |  |  |  |  | 9406387
Condo 100nF AXL (// relais) | 7 |  |  |  |  | 1100417
Condo 22pF cms | 2
Condo MKT 47nF/63V | 1 |  |  |  |  | 1189288
Connecteur HE10 F 16V | 1 |  | Nappe triggers |  |  | 1099238
Connecteur HE10 F 20V | 2 |  | Nappes CMs |  |  | 1099239
Connecteur HE10 F 10V | 1 |  | Nappe programmateur |  |  | 1099236
Connecteur HE10 M 10V | 1 |  | Connecteur programmateur |  |  | 1099254
Connecteur HE10 M 16V | 1 |  |  |  |  | 1099257
Connecteur HE10 M 20V | 2 |  |  |  |  | 3167069
Connecteur MTA F 3 V | 3 |  | Nappes alim, IR, encodeur |  |  | 1098696
Connecteur MTA F 4 V | 1 |  | Nappe LED interrupteur ON/OFF
Connecteur MTA M 3 V | 3 |  |  |  |  | 1098686
Connecteur MTA M 4 V | 1
CONNECTEUR TYCO VERTICALE 2X8P | 1 |  |  |  |  | 3419241
Headers M droits 2x8 plots (afficheur) | 1
Diode 1N4148 | 1 |  |  |  |  | 368106
ENCODEUR ROTATIF BOURNS | 1 |  |  |  |  | 1200080
LED 3mm tête plate bleue | 1 |  | LED ON
MJE15030 | 1 |  | Inutile VFD
QUARTZ 4mhz | 1 |  |  |  |  | 9712917
RECEPTEUR IR | 1 |  |  |  |  | 4913061
Régulateur tension L7805CV | 1 |  | Refroidir si VFD |  |  | 9756078
RELAIS 9V (pour alim afficheur) | 1 |  | Forcément 9V ici !
Résistance 100k | 9 |  |  |  |  | 9463895
Résistance 100R | 1 |  |  |  |  | 9463909
Résistance 10K | 1 |  |  |  |  | 9463976
Switches (pour les petits boutons) | 7 |  | 6 + switch ON/OFF |  |  | 9471685
Transistor BC550 | 1 |  | Inutile VFD |  |  | 434838
Transistor BS170 | 2 |  |  |  |  | 1017687
390R | 1 |  | Rled ON, choix personnel
22k | 1 |  | Rled stand by optionnelle
ReBL | 1 |  | Valeur selon afficheur, inutile VFD
RBL- | 1 |  | Valeur selon afficheur, inutile VFD
RBL+ | 1 |  | Valeur selon afficheur, inutile VFD
Afficheur (pour 1)
Composant necessaire | Quantité nécessaire |  | Remarque |  | Référence conseillée | Farnell
Afficheur | 1 |  | Exemple: VFD Newhaven
CM - Partie régulation (droite et gauche)
Composant necessaire | Quantité nécessaire |  | Remarque |  | Référence conseillée | Farnell
Condo 1000uF/50V | 4 |  | Notés à 35V sur le PCB |  | Pana FC | 9692460
Condo 100uF/35V | 8 |  | Notés à 25V sur le schéma |  | Pana FC | 1281853
Condo 4700uF/25V | 4 |  |  |  | Pana FC | 9692231
Condo poly 100nF | 16 |  |  |  |  | 1166036
DISSIPATEURS | 4
IRF610 | 2
IRF9610 | 2
J508/2N5461/10k | 4 |  | J508
Référence tension LM336Z5 | 4
Résistance 10K | 8
Résistance 10R 3W | 2 |  | Noté à 2W sur le schéma |  |  | 3277975
Résistance 1K | 4 |  |  |  |  | 9465170
Résistance 220R | 4 |  |  |  |  | 9466045
Résistance 22K | 4 |  |  |  |  | 9466096
Résistance 4K7 | 4 |  |  |  |  | 9468692
Résistance 4R7 | 4 |  |  |  |  | 9468803
Résistance 5K6 | 4 |  |  |  |  | 9469230
Transistor MPSA42 | 4 |  |  |  |  | 1017719
Transistor MPSA92 | 4 |  |  |  |  | 1574392
TRIMMER 25 TOURS 1K | 4 |  |  |  |  | 1141401
CM - Volume, sélection de source, connecteurs (droite et gauche)
Composants necessaires | Quantité nécessaire |  | Remarque |  | Référence conseillée | Farnell
Condo 100nF CMS AXL | 36 |  | Déparasitage relais |  |  | 1100417
CONNECTEUR TYCO VERTICALE 2X6P | 10 |  | Cartes connecteurs + UGS |  |  | 3419228
Connecteur HE10 F 20V | 2 |  | nappe uC
Connecteur HE10 M 20V | 2 |  | Recepteur pour nappe uC
Connecteur MTA F 5V | 2 |  | Connecteur nappe alim
Connecteur MTA M 5V | 2 |  | Recepteur nappe alim
ULN2003AFWG | 2 |  |  |  |  | 1047755
ULN2003APG | 2 |  |  |  |  | 1047756
ULN2803AFWG | 2 |  |  |  |  | 1042086
Résistance 10k | 8
Résistance 110K | 4
Résistance 12k7 | 4 |  | Rout
Résistance 1k58 | 4
Résistance 24k3 | 4
Résistance 2k94 | 4
Résistance 3k32 | 4
Résistance 40r2 | 4
Résistance 4k99 | 4
Résistance 53k6 | 4
Résistance 681r | 4
Résistance 7k5 | 4
Résistance 825R | 4
Résistance 9k31 | 4
Relais | 36 |  | Je pars sur du 9V
Triggers et Alim logique (pour 1)
Composant necessaire | Quantité nécessaire |  | Remarque |  | Référence conseillée | Farnell
Capot plastique SubD15 | 1 |  | Alim |  |  | 469968
Condo 100uF/25V | 2 |  | Alim |  | Pana NHG | 9692827
Condo 10uF/50V | 2 |  | Alim |  | Pana NHG | 9692924
Condo poly 100nF/100V | 4 |  | Alim |  | MKT | 1166036
Connecteur HE10 F 16V coudée | 1 |  | Carte trigger |  |  | 1099247
Connecteur HE10 M 16V | 1 |  | Pour nappe triggers |  |  | 1099238
Connecteurs MTA F 3V | 1 |  | Alim relais |  |  | 1098686
Connecteurs MTA F 5V | 2 |  | Alim CMs |  |  | 1098439
Connecteurs MTA M 3V | 1 |  | Nappe relais |  |  | 1098686
Connecteurs MTA M 5V | 2 |  | Nappes alim CMs |  |  | 588507
Embase SubD15 F coudée | 1 |  | Alim |  |  | 8391378
Embases JACK | 7 |  | Triggers |  |  | 5096285
Prise SubD15 M | 1 |  | Nappe externe vers alim générale |  |  | 150809
Régulateur 9V - L7809CV | 1 |  | 9V logique |  |  | 1087089
Régulateur relais à choisir | 1 |  | L7809 pour du 9V
Résistances 100K | 7 |  | Triggers |  |  | 9463895
Carte SUB (pour 1)
Composant necessaire | Quantité nécessaire |  | Remarque |  | Référence conseillée | Farnell
Condos 100nF CMS AXL | 1 |  | Déparasitage relais |  |  | 1100417
Condo poly 100nF | 4 |  | Découplage régulateurs |  | MKT | 1166036
Embases RCA (paires) | 1
Headers males coudés 2*8 | 1
NE5532D | 1 |  | LME49720 / OPA …
Régulateur +18V | 1 |  | 78L18
Régulateur -18V | 1 |  | 79L18
Résistances 100K | 2 |  |  |  |  | 9463895
Résistances 10k | 2 |  |  |  |  | 9463976
Résistances 47k5 | 1 |  | Idéalement 50k
Relais | 1 |  | Le même que sur les CM
Carte connecteurs (pour 2)
Composant necessaire | Quantité nécessaire |  | Remarque |  | Référence conseillée | Farnell
XLR femelle | 8
XLR males | 4
RCA (paires) | 6
Headers M (coudés à découper après chez vous…) | 1 |  | 40 points
Headers F droits (à découper après chez vous…) | 1 |  | 10 points
UGS (pour 2)
Composant necessaire | Quantité nécessaire |  | Remarque |  | Référence conseillée | Farnell
Paire 2SK170BL | 2 |  | Spencer
Paire 2SJ174BL | 2 |  | Spencer
TRIMMER 25TOURS 20R | 2 |  |  |  |  | 9353216
TRIMMER 25TOURS 50R | 2 |  |  |  |  | 9353275
BC550C | 12
BC560C | 12
1K47 | 4 |  |  |  |  | 9465340
10K | 4 |  |  |  |  | 9463976
750R | 8 |  |  |  |  | 9469982
1K5 | 4 |  |  |  |  | 9465359
1K | 4 |  | Rout, valeur à choisir (1k ou 10k) |  |  | 9465170
47R | 4 |  | R courant de repos K170 |  |  | 9468510
22R | 4 |  | R courant de repos J74 |  |  | 9466126
15K | 6 |  | dont 4 Rin |  |  | 9464689
56K | 4 |  | Rfb |  |  | 9469060
47K | 4 |  |  |  |  | 9468498
CONNECTEUR MALE 2x6PTS | 4 |  |  |  |  | 3418560
2,2pF | 4 |  |  |  |  | 1138886
Programmateur (pour 1)
Composant necessaire | Quantité nécessaire |  | Remarque |  | Référence conseillée | Farnell
330R | 10
1k | 1
74HC244 (dip) | 1
100k | 3
100pf | 3
100nf | 1
1n4140 | 1
HE10M 5V | 1 |  | Connecteur nappe
HE10F 5V | 1 |  | Nappe programmation uC
Embase SubD25 mâle droite | 1 |  | Vers PC