## Feuille 1
Composant | Quantité | Prix unitaire | Mouser | Prix total | Remarque
R 1.5 CMS 1206 | 2 | 0.091 | 71-CRCW1206-1.5-E3 | 0,182
R 100 CMS 1206 | 1 | 0.072 | 71-CRCW1206J-100-E3 | 0,072 | Optionnelle (voir LED status)
R 1k CMS 1206 | 1 | 0.091 | 71-CRCW1206-1.0K-E3 | 0,091
R 6.8k CMS 1206 | 1 | 0.091 | 71-CRCW1206-6.8K-E3 | 0,091
Darlington BCV27 SOT23 | 1 | 0.199 | 512-BCV27 | 0,199
C 100u 16v Diam<=5mm H<=11mm Pas=2mm | 1 | 0.127 | 647-UVR1C101MDD1TA | 0,127
LED IR 5mm | 1 | 0.217 | 859-LTE-5228A | 0,217
LED status 5mm | 1 | 0.072 | 859-LTL2R3KGD-EM | 0,072 | La tension directe doit être faible (inférieure à 2V). Optionnelle
Résonateur céramique 429kHz | 1 | 0.941 | 81-CSBLA429KJ5E-B0 | 0,941 | Ou 432kHz, ou 455kHz (testé OK).
Support de pile CR2032 | 1 | 0.265 | 712-BAT-HLD-001 | 0,265
SAA3010T CMS SOP28 | 1 | ? | ? | 3 | Disponible sur ebay
Tact switch 6mm*6mm | 11 | 0.145 | 688-SKHMQME010 | 1,595 | Quantité au choix
Total HT | 6,852
Total TTC | 8,2224