## Profil énergétique d'un train
N° phase | Temps[s] | Vitesse[km/h] | Effort RAV [N] | Pesanteur [N] | Accélération [N] | Total [N] | Puissance [kW] | Energie par phase [kWh]
1 | 0 | 0 | 3082 | 0 | 126806.4043 | 129888.4043 | 0 | 84.1881 | TER | A= | 3082
| 22.04 | 30 | 4789.9028 | 0 | 126806.4043 | 131596.3071 | 1096.6359 |  |  | B= | 109.04
| 44.08 | 60 | 8096.2778 | 0 | 126806.4043 | 134902.6821 | 2248.378 |  |  | C= | 11.509
| 66.12 | 90 | 13001.125 | 0 | 126806.4043 | 139807.5293 | 3495.1882 |  |  | masse train= | 335390 | kg
| 88.16 | 120 | 19504.4444 | 0 | 126806.4043 | 146310.8488 | 4877.0283 |  |  | a1= | 0.378 | m/s²
| 102.86 | 140 | 24728.0309 | 0 | 126806.4043 | 151534.4352 | 5893.0058 |  |  | a3= | -0.756 | m/s²
2 | 102.86 | 140 | 24728.0309 | 9870.5277 | 0 | 34598.5586 | 1345.4995 | 278.709 |  | Δx1= | 2 | km
| 848.57 | 140 | 24728.0309 | 9870.5277 | 0 | 34598.5586 | 1345.4995 |  |  | Δx3= | 1 | km
3 | 848.57 | 140 | 24728.0309 | -5593.299 | -253612.8086 | -234478.0768 | -9118.5919 | -65.1346 |  | vinit2= | 140 | km/h
| 855.92 | 120 | 19504.4444 | -5593.299 | -253612.8086 | -239701.6632 | -7990.0554 |  |  | Δx123= | 32 | km
| 866.94 | 90 | 13001.125 | -5593.299 | -253612.8086 | -246204.9827 | -6155.1246 |  |  | Narrêt= | 5
| 877.96 | 60 | 8096.2778 | -5593.299 | -253612.8086 | -251109.8299 | -4185.1638 |  |  | Δt4= | 240 | s
| 888.98 | 30 | 4789.9028 | -5593.299 | -253612.8086 | -254416.2049 | -2120.135 |  |  | Energie traction= | 362.8971 | kWh
| 900 | 0 | 3082 | -5593.299 | -253612.8086 | -256124.1077 | 0 |  |  | Energie freinage= | -65.1346 | kWh
[10 empty] | Total= | 297.7625 | kWh
N phase | Temps[s] | Vitesse[km/h] | Effort RAV [N] | Pesanteur [N] | Accélération [N] | Total [N] | Puissance [kW] | Energie par phase [kWh]
1 | 0 | 0 | 1552 | 0 | 48206.9371 | 49758.9371 | 0 | 1.5128 | TRAMWAY | A= | 1552
| 3.02 | 10 | 1725.9213 | 0 | 48206.9371 | 49932.8584 | 138.7024 |  |  | B= | 40.32
| 6.05 | 20 | 2023.6852 | 0 | 48206.9371 | 50230.6223 | 279.059 |  |  | C= | 8.025
| 9.07 | 30 | 2445.2917 | 0 | 48206.9371 | 50652.2288 | 422.1019 |  |  | masse train= | 52480 | kg
| 12.2 | 40 | 2990.7407 | 0 | 48206.9371 | 51197.6778 | 568.8631 |  |  | a1= | 0.378 | m/s²
| 15.12 | 50 | 3660.0324 | 0 | 48206.9371 | 51866.9695 | 720.3746 |  |  | a3= | -0.756 | m/s²
2 | 15.12 | 50 | 3660.0324 | 1544.4864 | 0 | 5204.5188 | 72.285 | 0.43371 |  | Δx1= | 0.105 | km
| 36.72 | 50 | 3660.0324 | 1544.4864 | 0 | 5204.5188 | 72.285 |  |  | Δx3= | 0.08 | km
3 | 36.72 | 50 | 3660.0324 | -875.209 | -63271.6049 | -60486.7815 | -840.0942 | -1.3442 |  | vinit2= | 50 | km/h
| 39.02 | 40 | 2990.7407 | -875.209 | -63271.6049 | -61156.0732 | -679.5119 |  |  | Δx123= | 0.485 | km
| 41.33 | 30 | 2445.2917 | -875.209 | -63271.6049 | -61701.5222 | -514.1794 |  |  | Narrêt= | 24
| 43.63 | 20 | 2023.6852 | -875.209 | -63271.6049 | -62123.1287 | -345.1285 |  |  | Δt4= | 53.77
| 45.94 | 10 | 1725.9213 | -875.209 | -63271.6049 | -62420.8926 | -173.3914 |  |  | Energie traction= | 1.9465 | kWh
| 48.24 | 0 | 1552 | -875.209 | -63271.6049 | -62594.8139 | 0 |  |  | Energie freinage= | -1.3442 | kWh
[10 empty] | Total= | 0.60235 | kWh
N phase | Temps[s] | Vitesse[km/h] | Effort RAV [N] | Pesanteur [N] | Accélération [N] | Total [N] | Puissance [kW] | Energie par phase [kWh]
1 | 0 | 0 | 3182 | 0 | 113310.1852 | 116492.1852 | 0 | 35.7844 | RER | A= | 3182
| 14.4 | 20 | 4203.8889 | 0 | 113310.1852 | 117514.0741 | 652.856 |  |  | B= | 118.94
| 28.8 | 40 | 5948 | 0 | 113310.1852 | 119258.1852 | 1325.0909 |  |  | C= | 11.7
| 43.2 | 60 | 8414.3333 | 0 | 113310.1852 | 121724.5185 | 2028.742 |  |  | masse train= | 293700 | kg
| 57.6 | 80 | 11602.8889 | 0 | 113310.1852 | 124913.0741 | 2775.8461 |  |  | a1= | 0.378 | m/s²
| 72 | 100 | 15513.6667 | 0 | 113310.1852 | 128823.8519 | 3578.4403 |  |  | a3= | -0.756 | m/s²
2 | 72 | 100 | 15513.6667 | 8643.591 | 0 | 24157.2577 | 671.0349 | 26.8414 |  | Δx1= | 1 | km
| 216 | 100 | 15513.6667 | 8643.591 | 0 | 24157.2577 | 671.0349 |  |  | Δx3= | 0.5 | km
3 | 216 | 100 | 15513.6667 | -4898.0349 | -226620.3704 | -216004.7386 | -6000.1316 | -30.0007 |  | vinit2= | 100 | km/h
| 223.2 | 80 | 11602.8889 | -4898.0349 | -226620.3704 | -219915.5164 | -4887.0115 |  |  | Δx123= | 5.5 | km
| 230.4 | 60 | 8414.3333 | -4898.0349 | -226620.3704 | -223104.0719 | -3718.4012 |  |  | Narrêt= | 12
| 237.6 | 40 | 5948 | -4898.0349 | -226620.3704 | -225570.4053 | -2506.3378 |  |  | Δt4= | 169
| 244.8 | 20 | 4203.8889 | -4898.0349 | -226620.3704 | -227314.5164 | -1262.8584 |  |  | Energie traction= | 62.6258 | kWh
| 252 | 0 | 3182 | -4898.0349 | -226620.3704 | -228336.4053 | 0 |  |  | Energie freinage= | -30.0007 | kWh
[10 empty] | Total= | 32.6251 | kWh
N phase | Temps[s] | Vitesse[km/h] | Effort RAV [N] | Pesanteur [N] | Accélération [N] | Total [N] | Puissance [kW] | Energie par phase [kWh]
1 | 0 | 0 | 2500 | 0 | 57777.7778 | 60277.7778 | 0 | 806.115 | TGV | A= | 2500
| 100 | 50 | 5425.0772 | 0 | 57777.7778 | 63202.8549 | 877.8174 |  |  | B= | 118.8
| 200 | 100 | 10900.3086 | 0 | 57777.7778 | 68678.0864 | 1907.7246 |  |  | C= | 6.61
| 400 | 200 | 29501.2346 | 0 | 57777.7778 | 87279.0123 | 4848.834 |  |  | masse train= | 416000 | kg
| 500 | 250 | 42626.929 | 0 | 57777.7778 | 100404.7068 | 6972.5491 |  |  | a1= | 0.378 | m/s²
| 600 | 300 | 58302.7778 | 0 | 57777.7778 | 116080.5556 | 9673.3796 |  |  | a3= | -0.756 | m/s²
2 | 600 | 300 | 58302.7778 | 12242.88 | 0 | 70545.6578 | 5878.8048 | 5859.2088 |  | Δx1= | 25 | km
| 4188 | 300 | 58302.7778 | 12242.88 | 0 | 70545.6578 | 5878.8048 |  |  | Δx3= | 6 | km
3 | 4188 | 300 | 58302.7778 | -6937.632 | -240740.7407 | -189375.595 | -15781.2996 | -315.626 |  | vinit2= | 300 | km/h
| 4212 | 250 | 42626.929 | -6937.632 | -240740.7407 | -205051.4437 | -14239.6836 |  |  | Δx123= | 330 | km
| 4236 | 200 | 29501.2346 | -6937.632 | -240740.7407 | -218177.1382 | -12120.9521 |  |  | Narrêt= | 3
| 4284 | 100 | 10900.3086 | -6937.632 | -240740.7407 | -236778.0641 | -6577.1684 |  |  | Δt4= | 312
| 4308 | 50 | 5425.0772 | -6937.632 | -240740.7407 | -242253.2956 | -3364.6291 |  |  | Energie traction= | 6665.3238 | kWh
| 4332 | 0 | 2500 | -6937.632 | -240740.7407 | -245178.3727 | 0 |  |  | Energie freinage= | -315.626 | kWh
[10 empty] | Total= | 6349.6978 | kWh

## Dimensionnement
ESS | Energie d'un élément [Wh] | Puissance d'un élément [W] | Volume d'un élément [dm3] | Masse d'un élément [kg] | Rendement globale (charge puis décharge)
Batterie électrochimique Ni-Cd | 162 | 404 | 1.51 | 7.05 | 0.8
Super-condensateur | 4.37 | 2100 | 0.93 | 1.05 | 0.92
Volant d'inertie | 400 | 33000 | 165.5 | 120 | 0.88
Récupération d'énergie de freinage
TER | ESS | Edim [kWh] | Pdim [kW] | NessE | NessP | Volume [dm3] | Masse [kg] | Efreinage | Etotale
| Batterie électrochimique Ni-Cd | 65.1346 | 9118.5919 | 403 | 22571 | 34082.21 | 159125.55 | -52.1077 | 310.7895
| Super-condensateur |  |  | 14905 | 4343 | 13861.65 | 15650.25 | -59.9238 | 302.9733
| Volant d'inertie |  |  | 163 | 277 | 45843.5 | 33240 | -57.3185 | 305.5787
TRAMWAY | ESS | Edim [kWh] | Pdim [kW] | NessE | NessP | Volume [dm3] | Masse [kg] | Efreinage | Etotale
| Batterie électrochimique Ni-Cd | 1.3442 | 840.0942 | 9 | 2080 | 3140.8 | 14664 | -1.0753 | 0.87118
| Super-condensateur |  |  | 308 | 401 | 372.93 | 421.05 | -1.2366 | 0.70988
| Volant d'inertie |  |  | 4 | 26 | 4303 | 3120 | -1.1829 | 0.76364
RER | ESS | Edim [kWh] | Pdim [kW] | NessE | NessP | Volume [dm3] | Masse [kg] | Efreinage | Etotale
| Batterie électrochimique Ni-Cd | 30.0007 | 6000.1316 | 186 | 14852 | 22426.52 | 104706.6 | -24.0005 | 38.6253
| Super-condensateur |  |  | 6866 | 2858 | 6385.38 | 7209.3 | -27.6006 | 35.0252
| Volant d'inertie |  |  | 76 | 182 | 30121 | 21840 | -26.4006 | 36.2252
TGV | ESS | Edim [kWh] | Pdim [kW] | NessE | NessP | Volume [dm3] | Masse [kg] | Efreinage | Etotale
| Batterie électrochimique Ni-Cd | 315.626 | 15781.2996 | 1949 | 39063 | 58985.13 | 275394.15 | -252.5008 | 6412.823
| Super-condensateur |  |  | 72226 | 7515 | 67170.18 | 75837.3 | -290.3759 | 6374.9479
| Volant d'inertie |  |  | 790 | 479 | 130745 | 94800 | -277.7509 | 6387.5729
Cycle complet sans alimentation par caténaire
TER | ESS | Edim [kWh] | Pdim [kW] | NessE | NessP | Volume [dm3] | Masse [kg]
| Batterie électrochimique Ni-Cd | 405.7313 | 6588.5808 | 2505 | 16309 | 24626.59 | 114978.45
| Super-condensateur | 378.3464 | 6143.8833 | 86579 | 2926 | 80518.47 | 90907.95
| Volant d'inertie | 386.8497 | 6281.9653 | 968 | 191 | 160204 | 116160
TRAMWAY | ESS | Edim [kWh] | Pdim [kW] | NessE | NessP | Volume [dm3] | Masse [kg]
| Batterie électrochimique Ni-Cd | 2.1762 | 805.4033 | 14 | 1994 | 3010.94 | 14057.7
| Super-condensateur | 2.0294 | 751.0424 | 465 | 358 | 432.45 | 488.25
| Volant d'inertie | 2.075 | 767.9219 | 6 | 24 | 3972 | 2880
RER | ESS | Edim [kWh] | Pdim [kW] | NessE | NessP | Volume [dm3] | Masse [kg]
| Batterie électrochimique Ni-Cd | 70.0178 | 4000.8179 | 433 | 9904 | 14955.04 | 69823.2
| Super-condensateur | 65.2919 | 3730.7819 | 14941 | 1777 | 13895.13 | 15688.05
| Volant d'inertie | 66.7593 | 3814.6302 | 167 | 116 | 27638.5 | 20040
TGV | ESS | Edim [kWh] | Pdim [kW] | NessE | NessP | Volume [dm3] | Masse [kg]
| Batterie électrochimique Ni-Cd | 7452.0585 | 10815.1672 | 46001 | 26771 | 69461.51 | 324307.05
| Super-condensateur | 6949.0804 | 10085.1954 | 1590179 | 4803 | 1478866.47 | 1669687.95
| Volant d'inertie | 7105.259 | 10311.8573 | 17764 | 313 | 2939942 | 2131680