## Semelle
Unités utilisées | [5 empty] | Données
Effort: | daN | ES (ELS) | 54000 |  |  | Résultats
Dimensions: | Cm | HS (ELU) | 53000
Pression: | Bars
Section: | Cm² |  | Fv
|  |  |  | ES (sans longrine) | 5800
|  |  |  | ES (ELS) | 9675.5556
ES (ELS) | 0 |  |  | HS (ELU) | 10500
HS (ELU) | 0
| Fhy |  |  |  |  | e
5
a
60 |  | b |  | 40
h |  | 40
| b' |  |  | a' | 160
160
|  |  |  | Empattement (m): |  | 4.5
|  | y | x | Couple de torsion (daN.m): |  | 17440
[5 empty] | Longrines (O/N): | OUI
Vérification de la hauteur du massif:
h-e >= (a'-a)/4 |  | OK |  | Sur x
h-e >= (b'-b)/4 |  | OK |  | Sur y
Section d'acier minimale (cm²):
|  | HS | ES
(Fv*(a'-a)) / (8*(h-e)*Q) |  | 3.8232 | 5.0809 | Sur x
(Fv*(b'-b)) / (8*(h-e)*Q) |  | 3.8232 | 5.0809 | Sur y
Pression générée au sol (Fv+Fh) (Bars): |  |  |  |  | AVIS
avec poids des fondations |  | HS | ES
(Fv/(a'*b'))+((6*Fhx*h)/(b'*a'²)) |  | 2.6817 | 2.6846 | Sur x | OK
(Fv/(a'*b'))+((6*Fhy*h)/(a'*b'²)) |  | 2.2203 | 2.2594 | Sur y | OK
Données prévues: |  |  |  |  | AVIS
Presion Admissible (Bars): |  | 4 | Selon étude géotech. (ELS)
Presion Admissible (Bars): |  | 6 | Selon étude géotech. (ELU)
Type de fer - HA (mm): |  | 10 | Sur x - Selon bureau d'étude
Nombre de fer : |  | 8 | Sur x - Selon bureau d'étude
Section d'acier totale (Cm²): |  | 6.28 | Sur x - Selon bureau d'étude |  | OK
Type de fer - HA (mm): |  | 10 | Sur y - Selon bureau d'étude
Nombre de fer : |  | 11 | Sur y - Selon bureau d'étude
Section d'acier totale (Cm²): |  | 8.635 | Sur y - Selon bureau d'étude |  | OK
Qualité d'Acier (Q en Bars): |  | 5000 | Fe 500
Qualité d'Acier (Q en Bars): |  | 4347.8261 | Fe 500 / 1,15
Selon le DTU 13.12 (Fondations Superficielles)

## Tirants
TIRANTS
Données
Résultats
Type 1
h
Exemple de type
|  |  | b |  | Type 2
Données prévues:
| Résist comp du Béton Fc28 |  | 25 | Mpa
| Hauteur tirant h |  | 50 | cm
| Largeur tirant b |  | 30 | cm
| Effort à reprendre Nserv |  | 10500 | suivant feuille semelle
| Résist traction béton ft28 |  | 2.1 | Mpa
| Fissur préjudi Sig s |  | 250 | Mpa
| Nombre d'acier type 1 |  | 6
| Section |  | 8 | mm
| Nombre d'acier type 2 |  | 0
| Section |  | 8 | mm
| Section totale d'aciers |  | 3.0159 | cm²
Tableau résultat
| Section calculée Aser |  | 4200 | cm²
Augmenter les aciers Acalculée > A réel
| Non fragilité |  | 1.449 | cm²
OK Non fragilité vérifiée
Pour la vérification il est nécessaire d'avoir la section globale d'acier par rapport à la section géométrique du tirant.
Ici il est donné la possibilité de rentrer 2 types d'aciers différents.