## Feuil1
Etalonnage |  | masse volumique air | 1.16
Delta P (mm d'eau) | Delta P(Pa) | Vitesse | racine(vitesse) | E | E^2
5.2 | 50.96 | 9.3735 | 3.0616 | 2.622 | 6.8749
26.5 | 259.7 | 21.1603 | 4.6 | 2.983 | 8.8983
0.1 | 0.98 | 1.2999 | 1.1401 | 2.112 | 4.4605
0.4 | 3.92 | 2.5997 | 1.6124 | 2.228 | 4.964
1.2 | 11.76 | 4.5029 | 2.122 | 2.379 | 5.6596
2.6 | 25.48 | 6.628 | 2.5745 | 2.499 | 6.245
5.8 | 56.84 | 9.8995 | 3.1463 | 2.646 | 7.0013
9.6 | 94.08 | 12.736 | 3.5688 | 2.752 | 7.5735
16.2 | 158.76 | 16.5446 | 4.0675 | 2.866 | 8.214
19.9 | 195.02 | 18.3369 | 4.2822 | 2.914 | 8.4914
Profil transverse à la sortie (16cm)
Hauteur | E | u
298.7 | 1.87 | 0.20086
289.6 | 1.95 | 0.46673
286.6 | 2.33 | 3.7398
286.5 | 2.56 | 7.833
286 | 2.77 | 13.3919
285.3 | 2.98 | 21.0502
268.7 | 2.98 | 21.0502
248.5 | 2.98 | 21.0502
230.4 | 2.98 | 21.0502
219.9 | 2.98 | 21.0502 |  | zz
209.9 | 2.98 | 21.0502
208.3 | 2.95 | 19.8136
208 | 2.83 | 15.3497
207.6 | 2.59 | 8.5122
207.2 | 2.35 | 4.0234
206.9 | 2.19 | 2.0945
205.3 | 1.98 | 0.59883

## Axial
Profil axial (origine 14,5cm) | x0 | 14.5
x | x-x0 | E | u(Fil chaud) | Delta P (mm d'eau) | Delta P(Pa) | u(pito)
14.5 | 0 | 2.98 | 21.0502 | 26.4 | 258.72 | 21.1203
30 | 15.5 | 2.98 | 21.0502 | 26.6 | 260.68 | 21.2002
40 | 25.5 | 2.98 | 21.0502 | 26.8 | 262.64 | 21.2797
50 | 35.5 | 2.98 | 21.0502 | 26.9 | 263.62 | 21.3194
54 | 39.5 | 2.97 | 20.6324 | 26.3 | 257.74 | 21.0803
60 | 45.5 | 2.97 | 20.6324 | 25.5 | 249.9 | 20.7572
65 | 50.5 | 2.95 | 19.8136 | 23.8 | 233.24 | 20.0534
70 | 55.5 | 2.92 | 18.6264 | 22 | 215.6 | 19.2801
75 | 60.5 | 2.9 | 17.8617 | 20.5 | 200.9 | 18.6113
80 | 65.5 | 2.9 | 17.8617 | 17 | 166.6 | 16.9482
85 | 70.5 | 2.86 | 16.3955 | 15.5 | 151.9 | 16.1832
90 | 75.5 | 2.84 | 15.6933 | 14.3 | 140.14 | 15.5442
95 | 80.5 | 2.78 | 13.7061 | 13 | 127.4 | 14.8208
100 | 85.5 | 2.77 | 13.3919 | 11.5 | 112.7 | 13.9395
105 | 90.5 | 2.77 | 13.3919 | 10 | 98 | 12.9987
110 | 95.5 | 2.72 | 11.8915 | 9 | 88.2 | 12.3316
115 | 100.5 | 2.7 | 11.3235 | 7.7 | 75.46 | 11.4063
120 | 105.5 | 2.67 | 10.5051 | 7 | 68.6 | 10.8755

## Transverse rupture
x=60cm
Hauteur | E | u(Fil chaud) | Delta P (mm d'eau) | Delta P(Pa) | u(pito)
400.3 | 1.72 | 0.0011605 | 0 | 0 | 0
399.2 | 1.7 | 0.00034346 | 0 | 0 | 0
398.7 | 1.74 | 0.0076179 | 0 | 0 | 0
376.3 | 1.77 | 0.02831 | 0 | 0 | 0
356.7 | 1.86 | 0.17597 | 0 | 0 | 0
352 | 1.89 | 0.25603 | 0 | 0 | 0
347 | 1.95 | 0.46673 | 0 | 0 | 0
336.2 | 2.1 | 1.3233 | 0.2 | 1.96 | 1.8383
325.5 | 2.21 | 2.295 | 0.7 | 6.86 | 3.4391
308 | 2.5 | 6.5807 | 2.8 | 27.44 | 6.8783
283 | 2.78 | 13.7061 | 10.5 | 102.9 | 13.3197
241 | 2.96 | 20.2203 | 24.9 | 244.02 | 20.5116
227 | 2.91 | 18.2414 | 20.5 | 200.9 | 18.6113
221 | 2.87 | 16.7543 | 18 | 176.4 | 17.4396
211.8 | 2.78 | 13.7061 | 13 | 127.4 | 14.8208
203.3 | 2.65 | 9.9814 | 8.6 | 84.28 | 12.0545
194 | 2.59 | 8.5122 | 5.4 | 52.92 | 9.552
187 | 2.49 | 6.3853 | 3.6 | 35.28 | 7.7992
182 | 2.42 | 5.1194 | 2.4 | 23.52 | 6.368
176 | 2.32 | 3.6028 | 1.7 | 16.66 | 5.3595
168 | 2.21 | 2.295 | 0.7 | 6.86 | 3.4391
158 | 2.04 | 0.9203 | 0.3 | 2.94 | 2.2514
144.7 | 1.88 | 0.22754 | 0 | 0 | 0
121.5 | 1.82 | 0.093814 | 0 | 0 | 0
270.8 | 2.88 | 17.1182 | 17 | 166.6 | 16.9482
260.7 | 2.94 | 19.4124 | 22.8 | 223.44 | 19.6276
250.8 | 2.96 | 20.2203 | 25 | 245 | 20.5527

## Transverse fond
x=120cm
Hauteur | E | u(Fil chaud) | Delta P (mm d'eau) | Delta P(Pa) | u(pito)
400.3 | 2.07 | 1.1112 | 0.1 | 0.98 | 1.2999
380.3 | 2.11 | 1.3988 | 0.1 | 0.98 | 1.2999
370.2 | 2.24 | 2.6166 | 0.7 | 6.86 | 3.4391
360 | 2.25 | 2.7295 | 0.8 | 7.84 | 3.6766
350.7 | 2.3 | 3.3381 | 1.3 | 12.74 | 4.6867
340.9 | 2.34 | 3.88 | 1.4 | 13.72 | 4.8637
320.3 | 2.45 | 5.6404 | 2.4 | 23.52 | 6.368
300 | 2.54 | 7.4001 | 4.6 | 45.08 | 8.8161
280.6 | 2.64 | 9.726 | 5.5 | 53.9 | 9.6401
270 | 2.65 | 9.9814 | 6.6 | 64.68 | 10.5602
260.7 | 2.67 | 10.5051 | 7.3 | 71.54 | 11.1061
250.6 | 2.71 | 11.6052 | 7.5 | 73.5 | 11.2572
240.5 | 2.7 | 11.3235 | 8 | 78.4 | 11.6264
230.7 | 2.7 | 11.3235 | 7.7 | 75.46 | 11.4063
220.8 | 2.65 | 9.9814 | 7.3 | 71.54 | 11.1061
210.6 | 2.64 | 9.726 | 6 | 58.8 | 10.0687
190.6 | 2.56 | 7.833 | 4.7 | 46.06 | 8.9114
170.3 | 2.46 | 5.8212 | 2.9 | 28.42 | 7
150.4 | 2.4 | 4.7894 | 1.7 | 16.66 | 5.3595
130.7 | 2.27 | 2.964 | 1 | 9.8 | 4.1105
110.7 | 2.16 | 1.8141 | 0.4 | 3.92 | 2.5997
90 | 2.03 | 0.86123 | 0.1 | 0.98 | 1.2999
50 | 1.85 | 0.15285 | 0 | 0 | 0
|  | 5.0217 |  | 0 | 0
|  | 5.0217 |  | 0 | 0
|  | 5.0217 |  | 0 | 0
|  | 5.0217 |  | 0 | 0
|  | 5.0217 |  | 0 | 0
Clement Proust
Julie Imbert